## 油缸
油缸参数
缸径(mm) | 杆径(mm) | 行程(mm) | 安装距(mm)
250 | 160 | 4800 | 4000
无杆腔面积 (c㎡) | 490.8734 | 无杆腔体积 (L) | 235.6192
有杆腔面积 (c㎡) | 289.8117 | 有杆腔体积 (L) | 139.1096
油缸面积比 | 1.6938 | 体积变化 (L) | 96.5096
伸出速度(M/min) | 3.3 | 流量(L/min) | 161.9882 |  | 系统流量(L/min) | 42
收缩速度(M/min) | 3.3 | 流量(L/min) | 95.6379 |  | 系统压力(bar) | 160
|  | 全差动流量(L/min) | 95.6379 |  | 效率 | 0.9
[5 empty] | 系统功率(Kw) | 12.4444
伸出阻力 (Ton) | 30 | 无杆腔压力(bar) | 61.1155
收缩拉力 (Ton) | 20 | 有杆腔压力(bar) | 69.0103
回油背压 (bar) | 0
[5 empty] | 无杆腔压力(bar) | 160
SUN平衡阀-油缸 |  |  |  |  | 有杆腔压力(bar) | 0
平衡阀先导面积比 | 4.5 |  |  |  | 伸出杆受压力(吨) | 78.5397
平衡阀设定压(bar) | 350
平衡阀出口背压(bar) | 25
| 负负载(Ton) | 无杆腔压力(bar) | 有杆腔压力(bar)
活塞伸出 | 50 | 50.8534 | 258.6597
活塞收缩 | 70 | 182.6052 | 67.7544
压杆稳定性校核 |  |  |  | 油缸安装方式 | 末端系数ψ2
安全系数 n (2～4) | 3 |  |  | 一端自由,一端固定 | 0.25
末端系数ψ2 | 1 |  |  | 两端铰接 | 1
钢材柔性系数ψ1 | 85 |  |  | 一端铰接,一端固定 | 2
| ↓ | × |  | 两端固定 | 4
临界负载F(Ton) | 28.1533 | 30.7491
无杆腔临界压力(bar) | 57.3535 | 62.6417
油缸强度和刚度校核
缸筒抗拉强度(Mpa) | 410 |  |  | 材料 | Q235 | 20号钢
油缸试验压力(bar) | 320 |  |  | 抗拉强度(Mpa) | 375~460 | ≥410
安全系数 n | 5 |  |  | 屈服极限(Mpa) | 185~235 | ≥245
壁厚 (mm) | 48.7805 | → 壁厚≤缸径/10
壁厚 (mm) | 66.48 | → 壁厚＞缸径/10
活塞杆强度校核
活塞杆抗拉强度(Mpa) | 410
安全系数 n | 1.4
活塞杆直径(mm) | 36.115
壁厚≤缸径/10 |  |  | σ=σb/n | 缸筒需用应力
|  |  | σb | 材料抗拉强度
|  |  | n=5 | 安全系数
壁厚＞缸径/10 |  |  | Py | 油缸试验压力

## 泵.马达
马达工况参数 |  |  | 1 | Psi = | 0.0689 | Bar
卷筒转速 (Required) | 50 | r/min | 100 | Bar = | 1450 | Psi
卷筒扭矩(Required) | 80 | N.M | 1 | Hp = | 0.7457 | kw
减速比 | 37 |  | 1 | Kw = | 1.341 | Hp
马达排量 | 60 | ml / r | 1 | GPM = | 3.745 | LPM
马达输出扭矩 | 2.1622 | N.M | 1 | LPM = | 0.264 | GPM
马达转速 | 1850 | r/min | 180 | cc/rev | 1500 | rpm | 270 | LPM
系统功率 | 0.5236 | kw | 1 gpm ( us) = 3.785 Liter |  |  |  | 1 in3 = 16.3871 cm3
工作压力 | 2.833 | Bar | 1 psi = 0.0689 bar |  |  |  | 1 bar = 14.5 psi
马达流量 | 116.8421 | L/min
机械效率 | Eff | 0.8 | KW x overall efficiency@P max / Pmax x .166 x 10-4
容积效率 | Eff | 0.95 | HP x overall efficiency @ PSI / PSI x 0.000583
泵和电机
系统流量 | 135 | L/min
系统压力 | 200 | Bar
电机转速 | 1500 | r/min
电机功率 | 52.9412 | kw
泵排量 | 94.7368 | ml / r
钢丝卷筒
卷筒钢丝绳拉力 | 1 | Ton
卷筒直径 | 250 | mm
卷筒钢丝绳层数 | 1
卷筒钢丝绳直径 | 0 | mm
卷筒钢丝绳速（第一层钢丝） | 216 | m/min
→ | 275.0197 | r/min
∴卷筒转速 | 275 | r/min
卷筒最大扭矩（最外钢丝） | 1225 | N.M
卷筒最小扭矩（第一层钢丝） | 1225 | N.M
卷筒钢丝最大绳速（最外层钢丝） | 215.9845 | m/min
卷筒钢丝最小绳速（第一层钢丝） | 215.9845 | m/min

## 油箱.热平衡
油箱热平衡
油箱总体积V (L) | 3000 | 系统发热功率(Kw) | 11 | 通风条件 | 系数k
油箱传热系数 k | 8 | 加热功率(Kw) | 0 | 差 | 8~9
油比热( 1.7~2.1 KJ/(kg*K) | 1.9 | 冷却功率(Kw) | 0 | 良好 | 15
环境温度T0 (K) | 30 | 油质量（kg) | 2160 | 风冷冷却 | 23
设定油温 T (K) | 55 | 油箱散热面积(m2)≈ | 13.8534 | 循环水冷却 | 110~174
油箱散热面积(m2) | 16 | 油箱冷却功率(Kw) | 3.2
系统温升(冷却时间) t(min) | 183.7029 | 油箱壁厚(mm) | 6.5
系统热平衡温度(K) | 115.9375 | 油箱重量(Kg)≈ | 1009.8109
风冷计算
风量(m3 / h) | 4000
散热温差t (K) | 10
散热功率 (Kw) | 14.448
水冷计算
冷却水量(m3 / h) | 4
进出水温差t (K) | 5
散热功率 (Kw) | 23.26
温度换算
摄氏度 | 204 | ——〉华氏度 | 399.2
华氏度 | 200 | ——〉摄氏度 | 93.3333
k- 油箱传热系数 (W/m2*K)
t - 运转时间(s)
C - 油比热( 1.7~2.1 KJ/(kg*K))
A - 油箱散热面积(m2)
T - 油液温度(K)
T0 - 环境温度(K)
当t →∞ 时,系统热平衡公式 |  | m - 油液质量(kg)
H- 热功率(W)
风冷计算
Ｈ＝Ｑａ*ρｋ*Ｃｐ·Δt（J/h）
Ｑａ——风扇风量（m3 / h）
ρｋ——空气密度（取ρｋ＝1.29kg/m3）
Ｃｐ——空气比热容（取Ｃｐ＝1008J/kg·K）
Δｔ——散热温差（取Δｔ＝１０Ｋ）
水冷计算
Ｈ＝Ｑａ*ρｋ*Ｃｐ·Δt（J/h）
Ｑａ——冷却水量（m3 / h）
ρｋ——水密度（取ρｋ＝1000kg/m3）
Ｃｐ——水比热容（取Ｃｐ＝4186.8J/kg·K）
Δｔ——进出水温差

## 蓄能器
蓄能器
工作循环 | 流量(升/分) | 持续时间(秒)
1 | 0.183 | 2
2 | 0.6 | 2
3 | 0.317 | 2
4 | 0.25 | 2
5 | 0.95 | 2
泵流量(升/分) | 0.46
极限工作容积(升) | 1.26
工作容积(升) | 10 | 充压指数 | 0.85 |  | 折合式气囊 | 波纹形气囊 | 活塞式 | 隔膜式
系统压力(bar) | 140 | 过程指数 n | 1 | 充压指数 | 0.8~0.85 | 0.6~0.65 | 0.8~0.9 | 0.8
最低压力(bar) | 100
|  |  |  | 吸收液压冲击 | p0=p1
充气压力(bar) | 85 |  |  | 消除脉动 | p0=p1
蓄能器容积(升) | 41.1765
[5 empty] | 绝热过程 | 恒温过程
蓄能器用于吸收液压冲击 |  |  |  | 过程指数 n | 1.4 | 1
管道内径(mm) | 30 | 充气压力(bar) | 270
管路长度(m) | 40 | 峰值压力(bar) | 300
切换时间(s) | 0.05 | 最低压力(bar) | 270
系统流量(L/min) | 250
蓄能器容积 (L) | 77.3494
经验公式 (L) | 6.06
液压冲击
系统流量(L/min) | 300 | 管道内径(mm) | 100 | 材料 | 弹性模量 (Mpa)
开(关)时间t (s) | 0.01 | 管壁厚度(mm) | 10 | 液体 | 1670
变化后流量(L/min) | 0 | 管路长度(m) | 20 | 钢 | 210000
液体弹性模量 (Mpa) | 1670 | 管壁材料弹性模量 (Mpa) | 210000 | 紫铜 | 120000
|  |  |  | 黄铜 | 100000
冲击波速度v (m/s) | 1311.0549 | 直接冲击(t<T)压力变化(bar) | 7.5118 | 橡皮 | 2~6
冲击波时间T (s) | 0.03051 | 间接冲击(t>T)压力变化(bar) | 22.9183 | 铝合金 | 72000
v1(m/s) | 0.63662
v2(m/s) | 0
蓄能器容积(液压冲击) |  | ρ- 油液密度(kg/m3)
Q- 阀关闭前管内流量(L/min)
L- 产生冲击波的管长(m)
A- 管道通流面积(㎝2)
t- 阀由全开到全关的时间(s)
p0- 充气压力(Pa)
P2- 峰值压力(Pa)
p1- 最低工作压力(Pa)
经验公式
冲击波传播速度 |  | 冲击波在管内往复所需时间
直接冲击(t<T)压力变化 |  | 间接冲击(t>T)压力变化

## 缝隙.管路
系统压力(bar) | 系统流量(L/min) | 管路内径(mm) | 油液粘度(cSt)
1 | 70 | 15 | 30
压力管路内径(mm) | 回油管路内径(mm) | 吸油管路内径(mm) | 安全壁厚(mm)(20号钢)
17.249 | 22.2684 | 43.1226 | 0.0073171
流速(m/s) | 雷诺数(Re)
6.602 | 3300.9837
| 金属直管长度(m) | 软管直管长度(m)
| 1 | 1
层流压力损失(bar) | 0.29709 | 0.31689
紊流压力损失(bar) | 0.54581 | 0.54581
作用在滑阀上的稳态液动力
系统流量Q(L/min) | 100 | 阀开口度x(mm) | 2
滑阀通径d(mm) | 10 | 压力降(bar) | 8.237
射流角θ(°) | 69 | 稳态液动力(N) | 14.2591
薄壁小孔流量
小孔的直径(mm) | 压力差(bar) | 流量系数
5 | 3 | 0.62
流量(L/min)
18.8498
细长孔流量
小孔的直径(mm) | 压力差(bar) | 油液粘度(cSt) | 孔长度(mm)
20 | 0.2 | 20 | 273
流量(L/min)
958.9744
圆环形间隙流量
圆柱直径(mm) | 平均间隙δ(mm) | 偏心距e(mm) | 油液粘度(cSt)
100 | 0.02 | 0 | 30
压力差(bar) | 孔长度(mm) |  | 偏心率ε
100 | 50 |  | 0
流量(L/min) | 0.093084
平面缝隙流量
缝隙宽度b(mm) | 缝隙间隙(mm) | 缝隙长度(mm) | 压力差(bar)
314 | 0.02 | 50 | 100
流量(L/min) | 0.093037
平行圆盘间隙流量
缝隙间隙(mm) | 压力差(bar) | 圆盘直径(mm) | 中心孔直径(mm)
0.02 | 100 | 50 | 2
油液粘度(cSt)
30
流量(L/min) | 0.028918
理想液体伯努利方程
实际
液体重度 | γ=ρ·g
雷诺数
Re=v·DH/ν |  | v - 流速
DH - 水力直径
ν - 运动粘度
DH =4A/χ |  | A- 通流截面面积
χ- 湿周长度
沿程压力损失 达西(Darcy)公式
l- 直管长度
d- 管路内径
v- 平均流速
ρ- 油密度
λ-沿程阻力系数
局部压力损失
ξ-局部阻力系数
|  | Cd- 流量系数 | 流量系数 | Cd
薄壁小孔流量 |  | a - 节流面积 | 薄壁小孔 l<0.5d | 0.62~0.63
|  | ρ- 油液密度 | 阻尼长孔 l=(2~4)d | 0.82
细长孔流量
圆环形间隙流量 |  |  | ε- 偏心率
δ- 同心时的间隙量
e - 偏心量
ε=e/δ
平面缝隙流量 |  |  | b - 缝隙宽度
平行圆盘间隙流量 |  |  | R - 圆盘的外半径
r - 圆盘的中心孔半径

## 液压油
液压油的压缩性 |  | △V ＝P*V/K
系统油量 V (升) | 1000 | P - 系统压力 Mpa（兆帕）
系统压力 P (bar) | 200 | V－ 油液体积 L（升）
系统体积变量△V (升) | 28.5714 | K－ 油液弹性模量
液压油的膨胀量
原系统油量 V0 (升) | 1000 | Vt＝V0*(1+a*△t)
油温变量△t | 30 | a- 油体积膨胀系数, (6～8)*10-4/℃
变化后系统体积Vt (升) | 1021
压力对粘度的影响 |  | νp=ν0·ebp≈ν0(1+bp)
ν0 (cSt) | 30 | p-系统压力(bar)
p(bar) | 200 | b-系数 0.002～0.003
νp | 54.6636
温度对粘度的影响
ν50 (cSt)-50℃时运动粘度 | 20
t(℃)-温度 | 10
n -指数,参见表格 | 2.13
νt | 616.3624
粘度换算 |  | 运动粘度ν cSt
恩氏粘度 °E | 5 | 35.288
赛氏秒(Soybolt) SSU/SUS | 100 | 20.2
商用雷氏秒(Redwood) "R | 100 | 24.28
压力水头P=ρ·g·h
油液密度(kg/m3) | 900
吸油口高mm | 500
入口真空度(bar) | 0.045
油密度 | ρ＝900kg/m3
油的比热 | C=(1.7～2.1)*1000 J/kg·℃
弹性模量 K
纯油 | (1.4~2.0)*109 N/m2
实际油气混合 | 7*108 N/m2
牛顿内摩擦定律
τ- 单位面积上的摩擦力(剪切力)
du/dz- 速度梯度 级液层间相对速度对液层距离的变化率
μ- 动力粘度 帕·秒 (Pa·S)
其他单位 泊(P) 厘泊(cP) | 1cP=10-2P=10-3Pa·S
ν=μ/ρ
ν- 运动粘度 米2/秒
常用单位 斯(St) 厘斯(cSt) | 1cSt(mm2/s)=0.01St(cm2/s)=10-6m2/s
恩氏粘度- 以200毫升油在t℃通过一特定容器上φ2.8mm孔时间与同体积20℃蒸馏水通过同样小孔所需时间比值
t℃时的粘度 °Et